## Seznam
P.Č. | TYP | DÉLKA [m] | 1. KONEC | 2. KONEC | ČÍSLO KABELU | OZNAČENÍ VODIČŮ
SG5
1 | CYKY-J 3X2,5 | určí projektant | RNN1 | SG5 | WLNN0101 | LB, N, PE
2 | CYKY-J 5X2,5 | určí projektant | RNN1 | SG5 | WLNN0102 | LA, N, PE, LM, 2FA1
3 | JYTY-O-7X1 | určí projektant | RNN1 | SG5 | WSNN0101 | +1.14, -1.12, 1FA1, 3FA1, 4FA1, H121T, SRS1/NN
4 | CYKCY-O 7x2,5 | určí projektant | RNN1 | SG5 | WLTA0101 | A1L1/NN, A1L1N/NN, A1L2/NN, A1L2N/NN, A1L3/NN, A1L3N/NN
5 | CYKCY-O-4X2,5 | určí projektant | RNN1 | SG5 | WLTV0101 | V1L1/NN, V1L2/NN, V1L3/NN, V1N/NN
6 | JYTY-O-3X1 | určí projektant | Dveře DTS | SG5 | WSTS0101 | +1.14, H955O