## RNN
položka | mn. | jedn. | typ | popis | doporučený výrobce
Rozváděč nízkého napětí - sekundární část
TA1 | 3 | ks | ASK 51.4 | Měřicí transformátor proudu násuvný, 1000//5A, 10VA, Nadproud.číslo 5, třída přesnosti 0,5% | MBS
FU53, FU54, FU55, FU56, FU57 | 5 | ks | OPVP10-1 obj.č. 41013 | Pojistkový odpínač, Ie 32 A, Ue AC 690 V/DC 440 V, pro válcové pojistkové vložky 10x38, 1pól. provedení, bez signalizace | OEZ
Vložka do FU54, FU55, FU56 | 3 | ks | PVA10 16A gG obj.č.06703 | Pojistková vložka Un 500 V a.c., velikost 10x38, gG - charakteristika pro všeobecné použití, Cd/Pb free | OEZ
Vložka do FU53, FU57 | 2 | ks | PVA10 6A gG obj.č. 40750 | Pojistková vložka Un 500 V a.c., velikost 10x38, gG - charakteristika pro všeobecné použití, Cd/Pb free | OEZ
FU51, FU52 | 2 | ks | OPVP10-3 obj.č. 41015 | Pojistkový odpínač, Ie 32 A, Ue AC 690 V/DC 440 V, pro válcové pojistkové vložky 10x38, 2pól. provedení, bez signalizace | OEZ
Vložka do FU52 | 1 | ks | PV10 20A gG obj.č. 06705 | Pojistková vložka Un 500 V a.c., velikost 10x38, gG - charakteristika pro všeobecné použití, Cd/Pb free | OEZ
Vložka do FU51 | 1 | ks | PVA10 2A gG obj.č. 40748 | Pojistková vložka Un 500 V a.c., velikost 10x38, gG - charakteristika pro všeobecné použití, Cd/Pb free | OEZ
Kontakty do FA1 | 2 | ks | PS-BL-2200 | Pomocné signalizační kontakty 2x NO+ 2x NC, AC/DC 60 - 240 V, pro BL1600/BL1000 | OEZ
XC52 | 1 | ks | Walther 430 | Zásuvka vestavná 5P, 32A, IP44, natočení PE-6h | Walther
dtto | 1 | ks | popis u 3f zásuvky | u 3f zásuvky uvést popis „Při použití elektrických a elektronických zařízení třídy „I“ napájených z 3f zásuvky připojit přes přenosný proudový chránič pro pohyblivé přívody“
XC56 | 1 | ks | ZSE-03 | zásuvka soklová, 3 svorky s ochr.kolíkem, 16A/230VAC/IP20, přívod zespodu | OEZ
FL56 | 1 | ks | LFN-25-2-030AC | Proudový chránič In 25 A, Ue AC 230/400 V, Idn 30 mA, 2pól, Inc 10 kA | OEZ
XA, XV, XM, X0 | 1 | sada | svorkovnice XA, XV, XM, X0 | svorkovnice XA, XV, XM, X0, včetně testovací zdířky u XA a XV, včetně příslušenství dle výkresové dokumenace | Weidmüller
dtto | 44 | ks | DEK 5/5 MM WS | Označení svorek | Weidmüller
dtto | 6 | ks | DEK 5/6 MC NE WS | Označení svorek | Weidmüller
dtto | 2 | ks | DEK 5/6 MM WS | Označení svorek | Weidmüller
dtto | 34 | ks | DEK 5/7.5 MC NE WS | Označení svorek | Weidmüller
dtto | 4 | ks | WAD 8 MC NE WS | Kryt | Weidmüller
dtto | 1 | ks | WAP 16+35 WTW 2.5-10 | Bočnice, Předělová deska | Weidmüller
dtto | 2 | ks | WAP WTL6/1 | Bočnice | Weidmüller
dtto | 16 | ks | WDU 2.5 | Průchozí svorka, Šroubové připojení, 2.5 mm², 800 V, 24 A, Tmavě béžová | Weidmüller
dtto | 3 | ks | WDU 2.5 BL | Průchozí svorka, Šroubové připojení, 2.5 mm², 800 V, 24 A, Modrá | Weidmüller
dtto | 5 | ks | WEW 35/2 | Koncová podpěra | Weidmüller
dtto | 3 | ks | WKB 1/3 | Propojovací kontakt, Příslušenství příčného konektoru, Počet pólů: 3 | Weidmüller
dtto | 3 | ks | WPE 2.5 | PE svorka, Šroubové připojení, 2.5 mm², 300 A (2,5 mm²), zelená / žlutá | Weidmüller
dtto | 1 | ks | WQV 2.5/3 | Spojovací konektor, Pro svorky, Počet pólů: 3 | Weidmüller
dtto | 8 | ks | WTL 6/1/STB | Zkušební odpojovací svorka, Šroubové připojení, 6 mm², 630 V, 41 A, Kluzná matice, Tmavě béžová | Weidmüller
dtto | 9 | ks | WTQ 6/1/STB | Zkušební odpojovací svorka, Šroubové připojení, 6 mm², 500 V, 41 A, bez, Tmavě béžová | Weidmüller
| 50 | m | CMA 1,5 | Vodič 1,5mm2
| 50 | m | CMA 1,5 | Vodič 2,5mm2
| 0.5 | m | NS35/15 | DIN montážní lišta | Weidmüller
Specifikace montážních prací
• vydrátování rozvaděče dle technické specifikace a výkresové dokumentace